## ЛСР по форме №4
СОГЛАСОВАНО: | [7 empty] | УТВЕРЖДАЮ:
______________ | [7 empty] | ____________
" _____ " ________________ 2018 г. | [7 empty] | "______ " _______________2018 г.
(наименование стройки)
ЛОКАЛЬНЫЙ СМЕТНЫЙ РАСЧЕТ № 1
(локальная смета)
на | Реконструкция ТП-299 с заменой трансформаторов 2х180 кВА на трансформаторы 2х250 кВА, установкой панели ЩО-70, строительство ВЛИ - 0,4 кВ от РУ-0.4 кВ к ТП-299, по адресу: МО, мкр. Болшево, ул. Станционная, д. №56А
(наименование работ и затрат, наименование объекта)
№ пп | Шифр и номер позиции норматива | Наименование работ и затрат, единица измерения | Количество | Стоимость единицы, руб. |  | Общая стоимость, руб. |  |  | Затраты труда рабочих, чел.-ч, не занятых обслуживанием машин
|  |  |  | всего | эксплуата- ции машин | Всего | оплаты труда | эксплуата- ция машин
|  |  |  | оплаты труда | в т.ч. оплаты труда |  |  | в т.ч. оплаты труда | на единицу | всего
1 | 2 | 3 | 4 | 5 | 6 | 7 | 8 | 9 | 10 | 11
Раздел 1. Демонтажные работы
1 | ТЕРм08-01-062-02 Приказ Минстроя России от 21.09.15 №675/пр | Демонтаж: Трансформатор силовой, автотрансформатор или масляный реактор, масса: до 3 т (1 шт.) (МДС 81-37.2004 п.3.2.1. Демонтаж оборудования, которое подлежит дальнейшему использованию, со снятием с места установки, необходимой (частичной) разборкой и консервированием с целью длительного или кратковременною хранения ОЗП=0,7; ЭМ=0,7 к расх.; ЗПМ=0,7; МАТ=0 к расх.; ТЗ=0,7; ТЗМ=0,7; МДС 81-35.2004 пр.1 т.2 п.4. Производство монтажных работ на открытых и полуоткрытых производственных площадках в стесненных условиях: с наличием в зоне производства работ действующего технологического оборудования или движения технологического транспорта ОЗП=1,15; ЭМ=1,15 к расх.; ЗПМ=1,15; ТЗ=1,15; ТЗМ=1,15) ИНДЕКС К ПОЗИЦИИ(справочно): ТЕРм08-01-062-02 май 2018 г. п/п 273_ ОЗП=25,83; ЭМ=7,45; ЗПМ=25,83; МАТ=7,81 | 2 | 1117,2 233,1 | 884,1 63,03 | 2234.4 | 466.2 | 1768,2 126,06 | 24.2305 | 48.46
2 | ТЕРм08-01-061-01 Приказ Минстроя России от 21.09.15 №675/пр | Демонтаж: Предохранитель (1 шт.) (МДС 81-35.2004 пр.1 т.2 п.4. Производство монтажных работ на открытых и полуоткрытых производственных площадках в стесненных условиях: с наличием в зоне производства работ действующего технологического оборудования или движения технологического транспорта ОЗП=1,15; ЭМ=1,15 к расх.; ЗПМ=1,15; ТЗ=1,15; ТЗМ=1,15; МДС 81-37.2004 п.3.2.1. Демонтаж оборудования, которое не подлежит дальнейшему использованию (предназначено в лом) без разборки и резки ОЗП=0,3; ЭМ=0,3 к расх.; ЗПМ=0,3; МАТ=0 к расх.; ТЗ=0,3; ТЗМ=0,3) ИНДЕКС К ПОЗИЦИИ(справочно): ТЕРм08-01-061-01 май 2018 г. п/п 271_ ОЗП=25,83; ЭМ=7,11; ЗПМ=25,83; МАТ=6,86 | 3 | 5,73 3,75 | 1,98 0,13 | 17.19 | 11.25 | 5,94 0,39 | 0.3899 | 1.17
3 | ТЕРм08-01-068-03 Приказ Минстроя России от 21.09.15 №675/пр | Демонтаж: Шина сборная - одна полоса в фазе, медная или алюминиевая сечением: до 1000 мм2 (100 м) (МДС 81-35.2004 пр.1 т.2 п.4. Производство монтажных работ на открытых и полуоткрытых производственных площадках в стесненных условиях: с наличием в зоне производства работ действующего технологического оборудования или движения технологического транспорта ОЗП=1,15; ЭМ=1,15 к расх.; ЗПМ=1,15; ТЗ=1,15; ТЗМ=1,15; МДС37 п.3.2.1.Демонтаж оборудования, которое подлежит дальнейшему использованию, со снятием с места установки, необходимой (частичной) разборкой и консервированием с целью длительного или кратковременною хранения ОЗП=0,7; ЭМ=0,7 к расх.; ЗПМ=0,7; МАТ=0 к расх.; ТЗ=0,7; ТЗМ=0,7) ИНДЕКС К ПОЗИЦИИ(справочно): ТЕРм08-01-068-03 май 2018 г. п/п 300_ ОЗП=25,83; ЭМ=12,43; ЗПМ=25,83; МАТ=6,62 | 0.06 | 977,46 694,64 | 282,82 79,93 | 58.65 | 41.68 | 16,97 4,80 | 72.2085 | 4.33
43 | ТЕРм08-03-526-04 Приказ Минстроя России от 21.09.15 №675/пр | Демонтаж: Автомат одно-, двух-, трехполюсный, устанавливаемый на конструкции: на стене или колонне, на ток до 400 А (1 шт.) (МДС 81-35.2004 пр.1 т.2 п.4. Производство монтажных работ на открытых и полуоткрытых производственных площадках в стесненных условиях: с наличием в зоне производства работ действующего технологического оборудования или движения технологического транспорта ОЗП=1,15; ЭМ=1,15 к расх.; ЗПМ=1,15; ТЗ=1,15; ТЗМ=1,15; МДС37 п.3.2.1.Демонтаж оборудования, которое не подлежит дальнейшему использованию (предназначено в лом) без разборки и резки ОЗП=0,3; ЭМ=0,3 к расх.; ЗПМ=0,3; МАТ=0 к расх.; ТЗ=0,3; ТЗМ=0,3) ИНДЕКС К ПОЗИЦИИ(справочно): ТЕРм08-03-526-04 май 2018 г. п/п 1523_ ОЗП=25,83; ЭМ=7,09; ЗПМ=25,83; МАТ=6,26 | 2 | 14,17 12,89 | 1,28 0,05 | 28.34 | 25.78 | 2,56 0,10 | 1.2455 | 2.49
4 | ТЕРм08-02-152-03 Приказ Минстроя России от 21.09.15 №675/пр | Демонтаж: Конструкция сварная (1 т) (МДС 81-35.2004 пр.1 т.2 п.4. Производство монтажных работ на открытых и полуоткрытых производственных площадках в стесненных условиях: с наличием в зоне производства работ действующего технологического оборудования или движения технологического транспорта ОЗП=1,15; ЭМ=1,15 к расх.; ЗПМ=1,15; ТЗ=1,15; ТЗМ=1,15; МДС37 п.3.2.1.Демонтаж оборудования, которое не подлежит дальнейшему использованию (предназначено в лом) без разборки и резки ОЗП=0,3; ЭМ=0,3 к расх.; ЗПМ=0,3; МАТ=0 к расх.; ТЗ=0,3; ТЗМ=0,3) ИНДЕКС К ПОЗИЦИИ(справочно): ТЕРм08-02-152-03 май 2018 г. п/п 513_ ОЗП=25,83; ЭМ=7,01; ЗПМ=25,83; МАТ=8,89 | 0.3 | 168,99 119,48 | 49,51 0,93 | 50.7 | 35.85 | 14,85 0,28 | 12.42 | 3.73
Раздел 2. Монтажные работы
5 | ТЕРм08-01-062-02 Приказ Минстроя России от 21.09.15 №675/пр | Трансформатор силовой, автотрансформатор или масляный реактор, масса: до 3 т (1 шт.) (МДС 81-35.2004 пр.1 т.2 п.4. Производство монтажных работ на открытых и полуоткрытых производственных площадках в стесненных условиях: с наличием в зоне производства работ действующего технологического оборудования или движения технологического транспорта ОЗП=1,15; ЭМ=1,15 к расх.; ЗПМ=1,15; ТЗ=1,15; ТЗМ=1,15) ИНДЕКС К ПОЗИЦИИ(справочно): ТЕРм08-01-062-02 май 2018 г. п/п 273_ ОЗП=25,83; ЭМ=7,45; ЗПМ=25,83; МАТ=7,81 | 2 | 2306,42 332,99 | 1263,01 90,05 | 4612.84 | 665.98 | 2526,02 180,10 | 34.615 | 69.23
6 | ТЕРм08-01-061-01 Приказ Минстроя России от 21.09.15 №675/пр | Предохранитель (1 шт.) (МДС 81-35.2004 пр.1 т.2 п.4. Производство монтажных работ на открытых и полуоткрытых производственных площадках в стесненных условиях: с наличием в зоне производства работ действующего технологического оборудования или движения технологического транспорта ОЗП=1,15; ЭМ=1,15 к расх.; ЗПМ=1,15; ТЗ=1,15; ТЗМ=1,15) ИНДЕКС К ПОЗИЦИИ(справочно): ТЕРм08-01-061-01 май 2018 г. п/п 271_ ОЗП=25,83; ЭМ=7,11; ЗПМ=25,83; МАТ=6,86 | 6 | 32,7 12,5 | 6,61 0,45 | 196.2 | 75 | 39,66 2,70 | 1.2995 | 7.8
7 | ТЕРм08-01-017-08 Приказ Минстроя России от 21.09.15 №675/пр | Изолятор опорный напряжением: 35 кВ (1 шт.) (МДС 81-35.2004 пр.1 т.2 п.4. Производство монтажных работ на открытых и полуоткрытых производственных площадках в стесненных условиях: с наличием в зоне производства работ действующего технологического оборудования или движения технологического транспорта ОЗП=1,15; ЭМ=1,15 к расх.; ЗПМ=1,15; ТЗ=1,15; ТЗМ=1,15) ИНДЕКС К ПОЗИЦИИ(справочно): ТЕРм08-01-017-08 май 2018 г. п/п 127_ ОЗП=25,83; ЭМ=7,16; ЗПМ=25,83; МАТ=5,49 | 12 | 128,75 25,45 | 59,35 6,39 | 1545 | 305.4 | 712,2 76,68 | 2.645 | 31.74
8 | ТЕРм08-01-068-03 Приказ Минстроя России от 21.09.15 №675/пр | Шина сборная - одна полоса в фазе, медная или алюминиевая сечением: до 1000 мм2 (демонтированная) (100 м) (МДС 81-35.2004 пр.1 т.2 п.4. Производство монтажных работ на открытых и полуоткрытых производственных площадках в стесненных условиях: с наличием в зоне производства работ действующего технологического оборудования или движения технологического транспорта ОЗП=1,15; ЭМ=1,15 к расх.; ЗПМ=1,15; ТЗ=1,15; ТЗМ=1,15) ИНДЕКС К ПОЗИЦИИ(справочно): ТЕРм08-01-068-03 май 2018 г. п/п 300_ ОЗП=25,83; ЭМ=12,43; ЗПМ=25,83; МАТ=6,62 | 0.06 | 1629,57 992,35 | 404,03 114,18 | 97.77 | 59.54 | 24,24 6,85 | 103.155 | 6.19
9 | ТЕРм08-03-526-05 Приказ Минстроя России от 21.09.15 №675/пр | Автомат одно-, двух-, трехполюсный, устанавливаемый на конструкции: на стене или колонне, на ток до 630 А (1 шт.) (МДС 81-35.2004 пр.1 т.2 п.4. Производство монтажных работ на открытых и полуоткрытых производственных площадках в стесненных условиях: с наличием в зоне производства работ действующего технологического оборудования или движения технологического транспорта ОЗП=1,15; ЭМ=1,15 к расх.; ЗПМ=1,15; ТЗ=1,15; ТЗМ=1,15) ИНДЕКС К ПОЗИЦИИ(справочно): ТЕРм08-03-526-05 май 2018 г. п/п 1524_ ОЗП=25,83; ЭМ=6,94; ЗПМ=25,83; МАТ=6,59 | 2 | 127,79 56,21 | 4,6 0,16 | 255.58 | 112.42 | 9,2 0,32 | 5.2785 | 10.56
Раздел 3. Материалы
1 | Цена пост | Трансформатор ТМГ 250кВА (шт) | 2 | 185500 |  | 371000
Раздел 4. Пуско-наладочные работы
1 | ТЕРп01-02-002-02 Приказ Минстроя России от 21.09.15 №675/пр | Трансформатор силовой трехфазный масляный двухобмоточный напряжением: до 11 кВ, мощностью до 1,6 МВА (1 шт.) ИНДЕКС К ПОЗИЦИИ(справочно): ТЕРп01-02-002-02 май 2018 г. п/п 1_ ОЗП=25,83; ЗПМ=25,83 | 1 | 139,99 139,99 |  | 139.99 | 139.99 |  | 10.8 | 10.8
2 | ТЕРп01-02-017-07 Приказ Минстроя России от 21.09.15 №675/пр | Трансформатор тока встроенный во вводы выключателя, силового трансформатора (1 шт.) ИНДЕКС К ПОЗИЦИИ(справочно): ТЕРп01-02-017-07 май 2018 г. п/п 1_ ОЗП=25,83; ЗПМ=25,83 | 4 | 98,19 98,19 |  | 392.76 | 392.76 |  | 8.1 | 32.4
3 | ТЕРп01-03-002-14 Приказ Минстроя России от 21.09.15 №675/пр | Выключатель трехполюсный напряжением до 1 кВ с: полупроводниковым и электромагнитным расцепителем максимального тока, номинальный ток до 630 А (1 шт.) ИНДЕКС К ПОЗИЦИИ(справочно): ТЕРп01-03-002-14 май 2018 г. п/п 1_ ОЗП=25,83; ЗПМ=25,83 | 1 | 160,65 160,65 |  | 160.65 | 160.65 |  | 17.1 | 17.1
4 | ТЕРп01-11-025-01 Приказ Минстроя России от 21.09.15 №675/пр | Измерение коэффициента: абсорбции обмоток трансформаторов и электрических машин (1 измерение) ИНДЕКС К ПОЗИЦИИ(справочно): ТЕРп01-11-025-01 май 2018 г. п/п 1_ ОЗП=25,83; ЗПМ=25,83 | 2 | 20,74 20,74 |  | 41.48 | 41.48 |  | 1.62 | 3.24
5 | ТЕРп01-11-028-02 Приказ Минстроя России от 21.09.15 №675/пр | Измерение сопротивления изоляции мегаомметром: обмоток машин и аппаратов (1 измерение) ИНДЕКС К ПОЗИЦИИ(справочно): ТЕРп01-11-028-02 май 2018 г. п/п 1_ ОЗП=25,83; ЗПМ=25,83 | 16 | 1,02 1,02 |  | 16.32 | 16.32 |  | 0.08 | 1.28
Итого прямые затраты по смете с учетом индексов, в текущих ценах | [5 empty] | 490515.07 | 65874.26 | 38113,85 10287,56 |  | 250.52
Накладные расходы | [5 empty] | 56646.17
Сметная прибыль | [5 empty] | 35723.45
Итоги по смете:
Итого Монтажные работы | [5 empty] | 546600.14 |  |  |  | 185.7
Итого Прочие затраты | [5 empty] | 36284.55 |  |  |  | 64.82
Итого | [5 empty] | 582884.69 |  |  |  | 250.52
В том числе:
Материалы | [5 empty] | 386526.96
Машины и механизмы | [5 empty] | 38113.85
ФОТ | [5 empty] | 76161.82
Накладные расходы | [5 empty] | 56646.17
Сметная прибыль | [5 empty] | 35723.45
Итого Монтажные работы для расчета лимитированных затрат | [5 empty] | 546600.14
Производство работ в зимнее время 1,9% от 546600,14 | [5 empty] | 10385.4
Итого | [5 empty] | 556985.54
Итого с прочими затратами (36 284,55) | [5 empty] | 593270.09
НДС 18% от 593270,09 | [5 empty] | 106788.62
ВСЕГО по смете | [5 empty] | 700058.71 |  |  |  | 250.52
ПИР 10 % от СМР | [5 empty] | 70005.871 |  |  |  | 250.52
ВСЕГО по смете | [5 empty] | 770064.581 |  |  |  | 250.52
Составил: