## Смета
"СОГЛАСОВАНО" | [13 empty] | "УТВЕРЖДАЮ"
Подрядчик |  |  | ООО Проектная фирма "Энерго Проект" | [10 empty] | Заказчик |  | ОАО "Королёвская электросеть"
|  |  |  | / | Сиротина Э.В. |  |  | / | [9 empty] | / | Никитский Н.П. |  |  | /
"___"_____________2013 г. | [13 empty] | "___"_____________2013 г.
Наименование стройки: | [5 empty] | Строительство ВЛИ-0,4 кВ от Ру-0,4 кВ ТП-192 по адресу: Королев, мкр. Болшево, ул. Маяковского, д.35Б.
Объект №
Локальный сметный расчет №
(Локальная смета)
на
Наименование объекта: | [5 empty] | Строительство ВЛИ-0,4 кВ от Ру-0,4 кВ ТП-192 по адресу: Королев, мкр. Болшево, ул. Маяковского, д.35Б.
Основание:
[12 empty] | Сметная стоимость | [7 empty] | 210.987 | тыс.руб.
[12 empty] | Нормативная трудоемкость | [7 empty] | 65 | чел.час.
[12 empty] | Сметная заработная плата | [7 empty] | 11.307 | тыс.руб.
Составлен(а) в уровне цен на июль 2013 г.
№пп | Шифр, номера нормативов и коды ресурсов |  |  | Наименование работ и затрат |  |  |  |  | Ед. изм. |  | Кол-во единиц |  | Цена на единицу измерения, руб. |  | Поправочные коэффициенты |  | Коэффициенты пересчета, номер |  |  | ВСЕГО затрат, руб. | Справ.
ЗТР, всего чел-ч
Стоим. ед. с нач., руб.
1 | 2 |  |  | 3 |  |  |  |  | 4 |  | 5 |  | 6 |  | 7 |  | 8 |  |  | 9 | 10
Раздел Строительно- монтажные работы.
1 | Е33-04-016-02 МДС35 пр.1 т.1 п.4 |  |  | Развозка конструкций и материалов опор ВЛ 0,38-10 кВ по трассе: одностоечных железобетонных опор |  |  |  |  | 1 опора |  | 4 | [5 empty] | Е33-04-016-02
|  |  |  | ЗП | [8 empty] | 3.59 |  | 1.15 |  | 18.36 |  |  | 303.2
|  |  |  | ЭМ | [8 empty] | 45.75 |  | 1.15 |  | 6.21 |  |  | 1306.89
|  |  |  | в т.ч. ЗПМ | [8 empty] | 6.48 |  | 1.15 |  | 18.36 |  |  | (547,27)
|  |  |  | МР | [8 empty] | 0 |  | 1 |  | 0 |  |  | 0
|  |  |  | НР от ФОТ |  |  |  |  | % |  | =105*0,85 | [8 empty] | 756.92
|  |  |  | СП от ФОТ |  |  |  |  | % |  | =60*0,8 | [8 empty] | 408.23
|  |  |  | ЗТР |  |  |  |  | чел-ч |  | 0.44 |  |  |  | 1.15 | [5 empty] | 2
|  |  |  | Всего по позиции | [15 empty] | 2775.24 | 693.81
2 | Е33-04-016-05 МДС35 пр.1 т.1 п.4 |  |  | Развозка конструкций и материалов опор ВЛ 0,38-10 кВ по трассе: материалов оснастки одностоечных опор |  |  |  |  | 1 опора |  | 4 | [5 empty] | Е33-04-016-05
|  |  |  | ЗП | [8 empty] | 2.04 |  | 1.15 |  | 18.36 |  |  | 172.29
|  |  |  | ЭМ | [8 empty] | 11.01 |  | 1.15 |  | 6.76 |  |  | 342.37
|  |  |  | в т.ч. ЗПМ | [8 empty] | 1.89 |  | 1.15 |  | 18.36 |  |  | (159,62)
|  |  |  | МР | [8 empty] | 0 |  | 1 |  | 0 |  |  | 0
|  |  |  | НР от ФОТ |  |  |  |  | % |  | =105*0,85 | [8 empty] | 295.4
|  |  |  | СП от ФОТ |  |  |  |  | % |  | =60*0,8 | [8 empty] | 159.32
|  |  |  | ЗТР |  |  |  |  | чел-ч |  | 0.25 |  |  |  | 1.15 | [5 empty] | 1
|  |  |  | Всего по позиции | [15 empty] | 969.38 | 242.35
3 | Е33-04-003-01 МДС35 пр.1 т.1 п.4 |  |  | Установка железобетонных опор ВЛ 0,38; 6-10 кВ с траверсами без приставок: одностоечных |  |  |  |  | 1 опора |  | 4 | [5 empty] | Е33-04-003-01
|  |  |  | ЗП | [8 empty] | 33.67 |  | 1.15 |  | 18.36 |  |  | 2843.63
|  |  |  | ЭМ | [8 empty] | 124.62 |  | 1.15 |  | 5.36 |  |  | 3072.63
|  |  |  | в т.ч. ЗПМ | [8 empty] | 9.05 |  | 1.15 |  | 18.36 |  |  | (764,33)
|  |  |  | МР | [8 empty] | 45.11 |  | 1 |  | 3.27 |  |  | 590.04
|  |  |  | НР от ФОТ |  |  |  |  | % |  | =105*0,85 | [8 empty] | 3211.08
|  |  |  | СП от ФОТ |  |  |  |  | % |  | =60*0,8 | [8 empty] | 1731.82
|  |  |  | ЗТР |  |  |  |  | чел-ч |  | 3.8 |  |  |  | 1.15 | [5 empty] | 17
|  |  |  | Всего по позиции | [15 empty] | 11449.2 | 2862.3
4 | Е27-04-001-04 МДС38 пр.3 п.3 |  |  | Устройство подстилающих и выравнивающих слоев оснований: из щебня |  |  |  |  | 100 м3 материала основания (в плотном теле) |  | 0.012 | [5 empty] | Е27-04-001-04
|  |  |  | ЗП | [8 empty] | 195.7 |  | 1.15 |  | 18.36 |  |  | 49.58
|  |  |  | ЭМ | [8 empty] | 3365.64 |  | 1.15 |  | 4.76 |  |  | 221.08
|  |  |  | в т.ч. ЗПМ | [8 empty] | 280.98 |  | 1.15 |  | 18.36 |  |  | (71,19)
|  |  |  | МР | [8 empty] | 17.08 |  | 1 |  | 5.42 |  |  | 1.11
|  |  |  | НР от ФОТ |  |  |  |  | % |  | =142*0,85 | [8 empty] | 146.13
|  |  |  | СП от ФОТ |  |  |  |  | % |  | =95*0,8 | [8 empty] | 91.79
|  |  |  | ЗТР |  |  |  |  | чел-ч |  | 24.19 |  |  |  | 1.15 | [5 empty] | 0
|  |  |  | Всего по позиции | [15 empty] | 509.69 | 42474.17
5 | Е06-01-001-01 МДС35 пр.1 т.1 п.4 |  |  | Устройство бетонной подготовки |  |  |  |  | 100 м3 бетона, бутобетона и железобетона в деле |  | 0.02 | [5 empty] | Е06-01-001-01
|  |  |  | ЗП | [8 empty] | 1404 |  | 1.15 |  | 18.36 |  |  | 592.88
|  |  |  | ЭМ | [8 empty] | 1590.53 |  | 1.15 |  | 6.18 |  |  | 226.08
|  |  |  | в т.ч. ЗПМ | [8 empty] | 243 |  | 1.15 |  | 18.36 |  |  | (102,61)
|  |  |  | МР | [8 empty] | 55590.49 |  | 1 |  | 5.73 |  |  | 6370.67
| 4010061 |  |  | Бетон тяжелый, крупность заполнителя 20 мм, класс В3,5 (М50) |  |  |  |  | м3 |  | -2.04 |  | 520 |  | 1 |  | 5.89 |  |  | -6248.11
[11 empty] | 2.04 |  |  |  | 1 |  | 5.73 |  |  | 0
|  |  |  | НР от ФОТ |  |  |  |  | % |  | =105*0,85 | [8 empty] | 618.99
|  |  |  | СП от ФОТ |  |  |  |  | % |  | =65*0,8 | [8 empty] | 361.65
|  |  |  | ЗТР |  |  |  |  | чел-ч |  | 180 |  |  |  | 1.15 | [5 empty] | 4
|  |  |  | Всего по позиции | [15 empty] | 1922.16 | 96108
6 | Е33-04-008-03 МДС35 пр.1 т.1 п.4 |  |  | Подвеска изолированных проводов ВЛ 0,38 кВ с помощью механизмов |  |  |  |  | 1 км изолированного провода с несколькими жилами при 30 опорах |  | 0.125 | [5 empty] | Е33-04-008-03
|  |  |  | ЗП | [8 empty] | 320.38 |  | 1.15 |  | 18.36 |  |  | 845.56
|  |  |  | ЭМ | [8 empty] | 600.01 |  | 1.15 |  | 6.43 |  |  | 554.6
|  |  |  | в т.ч. ЗПМ | [8 empty] | 69.44 |  | 1.15 |  | 18.36 |  |  | (183,27)
|  |  |  | МР | [8 empty] | 510.4 |  | 1 |  | 3.57 |  |  | 227.77
|  |  |  | НР от ФОТ |  |  |  |  | % |  | =105*0,85 | [8 empty] | 915.66
|  |  |  | СП от ФОТ |  |  |  |  | % |  | =60*0,8 | [8 empty] | 493.84
|  |  |  | ЗТР |  |  |  |  | чел-ч |  | 34.9 |  |  |  | 1.15 | [5 empty] | 5
|  |  |  | Всего по позиции | [15 empty] | 3037.43 | 24299.44
7 | ФЕРм 08-03-572-03 МДС37 пр.3 п.3 |  |  | Блок управления шкафного исполнения или распределительный пункт (шкаф), устанавливаемый на стене, высота и ширина до 600х600 мм |  |  |  |  | 1 шт. |  | 1 | [5 empty] | ФЕРм 08-03-572-03
|  |  |  | ЗП | [8 empty] | 23.01 |  | 1.15 |  | 18.36 |  |  | 485.83
|  |  |  | ЭМ | [8 empty] | 30.43 |  | 1.15 |  | 5.62 |  |  | 196.67
|  |  |  | в т.ч. ЗПМ | [8 empty] | 1.35 |  | 1.15 |  | 18.36 |  |  | (28,50)
|  |  |  | МР | [8 empty] | 176.94 |  | 1 |  | 3.9 |  |  | 690.07
|  |  |  | НР от ФОТ |  |  |  |  | % |  | =95*0,85 | [8 empty] | 416.61
|  |  |  | СП от ФОТ |  |  |  |  | % |  | =65*0,8 | [8 empty] | 267.45
|  |  |  | ЗТР |  |  |  |  | чел-ч |  | 2.32 |  |  |  | 1.15 | [5 empty] | 3
|  |  |  | Всего по позиции | [15 empty] | 2056.63 | 2056.63
8 | ФЕРм 08-02-146-02 МДС37 пр.3 п.3 |  |  | Кабель до 35 кВ с креплением накладными скобами, масса 1 м кабеля до 1 кг |  |  |  |  | 100 м кабеля |  | 0.08 | [5 empty] | ФЕРм 08-02-146-02
|  |  |  | ЗП | [8 empty] | 160.65 |  | 1.15 |  | 18.36 |  |  | 271.36
|  |  |  | ЭМ | [8 empty] | 1369.71 |  | 1.15 |  | 4.79 |  |  | 603.6
|  |  |  | в т.ч. ЗПМ | [8 empty] | 121.48 |  | 1.15 |  | 18.36 |  |  | (205,19)
|  |  |  | МР | [8 empty] | 1758.21 |  | 1 |  | 2.27 |  |  | 319.29
|  |  |  | НР от ФОТ |  |  |  |  | % |  | =95*0,85 | [8 empty] | 386.01
|  |  |  | СП от ФОТ |  |  |  |  | % |  | =65*0,8 | [8 empty] | 247.81
|  |  |  | ЗТР |  |  |  |  | чел-ч |  | 16.7 |  |  |  | 1.15 | [5 empty] | 2
|  |  |  | Всего по позиции | [15 empty] | 1828.07 | 22850.88
9 | ФЕРм 08-02-163-02 МДС37 пр.3 п.3 |  |  | Заделка концевая с термоусаживающимися полиэтиленовыми перчатками для 3-4-жильного кабеля с бумажной изоляцией напряжением до 1 кВ, сечение одной жилы до 120 мм2 |  |  |  |  | 1 шт. |  | 1 | [5 empty] | ФЕРм 08-02-163-02
|  |  |  | ЗП | [8 empty] | 16.64 |  | 1.15 |  | 18.36 |  |  | 351.34
|  |  |  | ЭМ | [8 empty] | 2.42 |  | 1.15 |  | 5.48 |  |  | 15.25
|  |  |  | в т.ч. ЗПМ | [8 empty] | 0.14 |  | 1.15 |  | 18.36 |  |  | (2,96)
|  |  |  | МР | [8 empty] | 5.75 |  | 1 |  | 5.92 |  |  | 34.04
|  |  |  | НР от ФОТ |  |  |  |  | % |  | =95*0,85 | [8 empty] | 286.98
|  |  |  | СП от ФОТ |  |  |  |  | % |  | =65*0,8 | [8 empty] | 184.24
|  |  |  | ЗТР |  |  |  |  | чел-ч |  | 1.73 |  |  |  | 1.15 | [5 empty] | 2
|  |  |  | Всего по позиции | [15 empty] | 871.85 | 871.85
10 | ФЕРм 08-02-472-09 МДС37 пр.3 п.3 |  |  | Проводник заземляющий открыто по строительным основаниям из круглой стали диаметром 12 мм |  |  |  |  | 100 м |  | 0.1 | [5 empty] | ФЕРм 08-02-472-09
|  |  |  | ЗП | [8 empty] | 200.22 |  | 1.15 |  | 18.36 |  |  | 422.74
|  |  |  | ЭМ | [8 empty] | 73.19 |  | 1.15 |  | 5.72 |  |  | 48.14
|  |  |  | в т.ч. ЗПМ | [8 empty] | 2.57 |  | 1.15 |  | 18.36 |  |  | (5,43)
|  |  |  | МР | [8 empty] | 1043.93 |  | 1 |  | 3.27 |  |  | 341.37
| 1011617 |  |  | Сталь круглая углеродистая обыкновенного качества марки ВСт3пс5-1 диаметром 12 мм |  |  |  |  | т |  | -0.009 |  | 5230.01 |  | 1 |  | 4.7 |  |  | -221.23
|  |  |  | НР от ФОТ |  |  |  |  | % |  | =95*0,85 | [8 empty] | 346.82
|  |  |  | СП от ФОТ |  |  |  |  | % |  | =65*0,8 | [8 empty] | 222.65
|  |  |  | ЗТР |  |  |  |  | чел-ч |  | 21.3 |  |  |  | 1.15 | [5 empty] | 2
|  |  |  | Всего по позиции | [15 empty] | 1160.49 | 11604.9
11 | ФЕРм 08-03-526-03 МДС37 пр.3 п.3 |  |  | Автомат одно-, двух-, трехполюсный, устанавливаемый на конструкции на стене или колонне, на ток до 250 А |  |  |  |  | 1 шт. |  | 1 | [5 empty] | ФЕРм 08-03-526-03
|  |  |  | ЗП | [8 empty] | 28.57 |  | 1.15 |  | 18.36 |  |  | 603.23
|  |  |  | ЭМ | [8 empty] | 3.81 |  | 1.15 |  | 5.7 |  |  | 24.97
|  |  |  | в т.ч. ЗПМ | [8 empty] | 0.14 |  | 1.15 |  | 18.36 |  |  | (2,96)
|  |  |  | МР | [8 empty] | 270.43 |  | 1 |  | 2.64 |  |  | 713.94
|  |  |  | НР от ФОТ |  |  |  |  | % |  | =95*0,85 | [8 empty] | 491.01
|  |  |  | СП от ФОТ |  |  |  |  | % |  | =65*0,8 | [8 empty] | 315.22
|  |  |  | ЗТР |  |  |  |  | чел-ч |  | 2.76 |  |  |  | 1.15 | [5 empty] | 3
|  |  |  | Всего по позиции | [15 empty] | 2148.37 | 2148.37
12 | Е33-03-004-01 МДС35 пр.1 т.1 п.4 |  |  | Забивка вертикальных заземлителей механизированная на глубину до 5 м |  |  |  |  | 1 заземлитель |  | 10 | [5 empty] | Е33-03-004-01
|  |  |  | ЗП | [8 empty] | 6.85 |  | 1.15 |  | 18.36 |  |  | 1446.31
|  |  |  | ЭМ | [8 empty] | 97.78 |  | 1.15 |  | 6.2 |  |  | 6971.71
|  |  |  | в т.ч. ЗПМ | [8 empty] | 6.14 |  | 1.15 |  | 18.36 |  |  | (1296,40)
|  |  |  | МР | [8 empty] | 30.36 |  | 1 |  | 3.76 |  |  | 1141.54
| 2040004 |  |  | Горячекатаная арматурная сталь гладкая класса А-I, диаметром 12 мм |  |  |  |  | т |  | -0.05 |  | 6014.12 |  | 1 |  | 3.46 |  |  | -1040.44
|  |  |  | НР от ФОТ |  |  |  |  | % |  | =105*0,85 | [8 empty] | 2441.01
|  |  |  | СП от ФОТ |  |  |  |  | % |  | =60*0,8 | [8 empty] | 1316.5
|  |  |  | ЗТР |  |  |  |  | чел-ч |  | 0.81 |  |  |  | 1.15 | [5 empty] | 9
|  |  |  | Всего по позиции | [15 empty] | 12276.63 | 1227.66
13 | ФЕРм 08-03-545-17 МДС37 пр.3 п.3 |  |  | Кожух металлический для защиты вводов и электрооборудования |  |  |  |  | 1 кг |  | 18 | [5 empty] | ФЕРм 08-03-545-17
|  |  |  | ЗП | [8 empty] | 1.56 |  | 1.15 |  | 18.36 |  |  | 592.88
|  |  |  | ЭМ | [8 empty] | 0.14 |  | 1.15 |  | 7.29 |  |  | 21.13
|  |  |  | в т.ч. ЗПМ | [8 empty] | 0 |  | 1.15 |  | 18.36 |  |  | (0,00)
|  |  |  | МР | [8 empty] | 6.32 |  | 1 |  | 13.38 |  |  | 1522.11
|  |  |  | НР от ФОТ |  |  |  |  | % |  | =95*0,85 | [8 empty] | 480.23
|  |  |  | СП от ФОТ |  |  |  |  | % |  | =65*0,8 | [8 empty] | 308.3
|  |  |  | ЗТР |  |  |  |  | чел-ч |  | 0.17 |  |  |  | 1.15 | [5 empty] | 4
|  |  |  | Всего по позиции | [15 empty] | 2924.65 | 162.48
|  |  |  | Итого по разделу | [15 empty] | 43929.79
Прямые затраты, в т.ч.
|  |  |  | Материалы | [15 empty] | 4442.17
|  |  |  | Оплата труда рабочих | [15 empty] | 8980.83
|  |  |  | Затраты на эксплуатацию машин | [15 empty] | 13605.12
|  |  |  | в т.ч. оплата труда машинистов | [15 empty] | 3369.73
|  |  |  | Итого | [15 empty] | 27028.12
|  |  |  | Накладные расходы (НР*0,94) | [15 empty] | 10145.28
|  |  |  | Сметная прибыль (СП*0.9) | [15 empty] | 5497.94
|  |  |  | Всего | [15 empty] | 42671.34
|  |  |  | Материалы Расчет затрат на уплату НДС по ставке 18% (МР*18%) | [15 empty] | 799.59
|  |  |  | Затраты на эксплуатацию машин Расчет затрат на уплату НДС по ставке 18% ((ЭМ-ЗПМ)*18%) | [15 empty] | 1842.37
|  |  |  | Накладные расходы Расчет затрат на уплату НДС по ставке 18% (НР*0.1712*18%) | [15 empty] | 312.64
|  |  |  | Сметная прибыль Расчет затрат на уплату НДС по ставке 18% (СП*0.15*18%) | [15 empty] | 148.44
|  |  |  | Итого с компенсацией НДС | [15 empty] | 45774.38
Пусконаладочные работы .
14 | ФЕРп 01-11-024-01 |  |  | Фазировка электрической линии или трансформатора с сетью напряжением, кВ: до 1 |  |  |  |  | 1 фазировка |  | 3 | [5 empty] | ФЕРп 01-11-024-01
|  |  |  | ЗП | [8 empty] | 12.78 |  | 1 |  | 18.36 |  |  | 703.92
|  |  |  | НР от ФОТ |  |  |  |  | % |  | =65*0,85 | [8 empty] | 387.16
|  |  |  | СП от ФОТ |  |  |  |  | % |  | =40*0,8 | [8 empty] | 225.25
|  |  |  | ЗТР |  |  |  |  | чел-ч |  | 1 |  |  |  | 1 | [5 empty] | 3
|  |  |  | Всего по позиции | [15 empty] | 1316.33 | 438.78
15 | ФЕРп 01-11-010-02 |  |  | Измерение сопротивления растеканию тока контура с диагональю до 20 м |  |  |  |  | 1 измерение |  | 1 | [5 empty] | ФЕРп 01-11-010-02
|  |  |  | ЗП | [8 empty] | 25.61 |  | 1 |  | 18.36 |  |  | 470.2
|  |  |  | НР от ФОТ |  |  |  |  | % |  | =65*0,85 | [8 empty] | 258.61
|  |  |  | СП от ФОТ |  |  |  |  | % |  | =40*0,8 | [8 empty] | 150.46
|  |  |  | ЗТР |  |  |  |  | чел-ч |  | 2 |  |  |  | 1 | [5 empty] | 2
|  |  |  | Всего по позиции | [15 empty] | 879.27 | 879.27
16 | ФЕРп 01-11-011-01 |  |  | Проверка наличия цепи между заземлителями и заземленными элементами |  |  |  |  | 100 точек |  | 0.05 | [5 empty] | ФЕРп 01-11-011-01
|  |  |  | ЗП | [8 empty] | 204.88 |  | 1 |  | 18.36 |  |  | 188.08
|  |  |  | НР от ФОТ |  |  |  |  | % |  | =65*0,85 | [8 empty] | 103.44
|  |  |  | СП от ФОТ |  |  |  |  | % |  | =40*0,8 | [8 empty] | 60.19
|  |  |  | ЗТР |  |  |  |  | чел-ч |  | 16 |  |  |  | 1 | [5 empty] | 1
|  |  |  | Всего по позиции | [15 empty] | 351.71 | 7034.2
17 | ФЕРп 01-11-013-01 |  |  | Замер полного сопротивления цепи «фаза-нуль» |  |  |  |  | 1 токоприемник |  | 1 | [5 empty] | ФЕРп 01-11-013-01
|  |  |  | ЗП | [8 empty] | 19.21 |  | 1 |  | 18.36 |  |  | 352.7
|  |  |  | НР от ФОТ |  |  |  |  | % |  | =65*0,85 | [8 empty] | 193.99
|  |  |  | СП от ФОТ |  |  |  |  | % |  | =40*0,8 | [8 empty] | 112.86
|  |  |  | ЗТР |  |  |  |  | чел-ч |  | 1.5 |  |  |  | 1 | [5 empty] | 2
|  |  |  | Всего по позиции | [15 empty] | 659.55 | 659.55
18 | ФЕРп 01-11-028-01 |  |  | Измерение сопротивления изоляции мегаомметром кабельных и других линий напряжением до 1 кВ, предназначенных для передачи электроэнергии к распределительным устройствам, щитам, шкафам, коммутационным аппаратам и электропотребителям |  |  |  |  | 1 линия |  | 1 | [5 empty] | ФЕРп 01-11-028-01
|  |  |  | ЗП | [8 empty] | 5.12 |  | 1 |  | 18.36 |  |  | 94
|  |  |  | НР от ФОТ |  |  |  |  | % |  | =65*0,85 | [8 empty] | 51.7
|  |  |  | СП от ФОТ |  |  |  |  | % |  | =40*0,8 | [8 empty] | 30.08
|  |  |  | ЗТР |  |  |  |  | чел-ч |  | 0.4 |  |  |  | 1 | [5 empty] | 0
|  |  |  | Всего по позиции | [15 empty] | 175.78 | 175.78
19 | ФЕРп 01-03-002-05 |  |  | Выключатель трехполюсный напряжением до 1 кВ с электромагнитным, тепловым или комбинированным расцепителем, номинальный ток до 200 А |  |  |  |  | 1 шт. |  | 1 | [5 empty] | ФЕРп 01-03-002-05
|  |  |  | ЗП | [8 empty] | 28.19 |  | 1 |  | 18.36 |  |  | 517.57
|  |  |  | НР от ФОТ |  |  |  |  | % |  | =65*0,85 | [8 empty] | 284.66
|  |  |  | СП от ФОТ |  |  |  |  | % |  | =40*0,8 | [8 empty] | 165.62
|  |  |  | ЗТР |  |  |  |  | чел-ч |  | 3 |  |  |  | 1 | [5 empty] | 3
|  |  |  | Всего по позиции | [15 empty] | 967.85 | 967.85
|  |  |  | Итого по разделу | [15 empty] | 4350.49
Прямые затраты, в т.ч.
|  |  |  | Материалы | [15 empty] | 0
|  |  |  | Оплата труда рабочих | [15 empty] | 2326.47
|  |  |  | Затраты на эксплуатацию машин | [15 empty] | 0
|  |  |  | в т.ч. оплата труда машинистов | [15 empty] | 0
|  |  |  | Итого | [15 empty] | 2326.47
|  |  |  | Накладные расходы (НР*0,94) | [15 empty] | 1202.79
|  |  |  | Сметная прибыль (СП*0.9) | [15 empty] | 670.01
|  |  |  | Всего | [15 empty] | 4199.27
|  |  |  | Материалы Расчет затрат на уплату НДС по ставке 18% (МР*18%) | [15 empty] | 0
|  |  |  | Затраты на эксплуатацию машин Расчет затрат на уплату НДС по ставке 18% ((ЭМ-ЗПМ)*18%) | [15 empty] | 0
|  |  |  | Накладные расходы Расчет затрат на уплату НДС по ставке 18% (НР*0.1712*18%) | [15 empty] | 37.07
|  |  |  | Сметная прибыль Расчет затрат на уплату НДС по ставке 18% (СП*0.15*18%) | [15 empty] | 18.09
|  |  |  | Итого с компенсацией НДС | [15 empty] | 4254.43
Материалы, не вошедшие в расценки.
20 | Прайс-лист |  |  | Провод самонесущий СИП "Торсада" 3х70+54 |  |  |  |  | м. |  | 125 |  | 188.39 |  | 1.069 |  | 1 |  |  | 25173.61
21 | Прайс-лист |  |  | Провод самонесущий СИП "Торсада" 3х50+54 |  |  |  |  | м. |  | 8 |  | 152.97 |  | 1.069 |  | 1 |  |  | 1308.2
22 | Прайс-лист |  |  | Опора ж/б СВ 110-5 |  |  |  |  | шт. |  | 4 |  | 12245.76 |  | 1.069 |  | 1 |  |  | 52362.87
23 | Прайс-лист |  |  | Муфта 4КНТп-25/50 |  |  |  |  | шт. |  | 1 |  | 1432.2 |  | 1.069 |  | 1 |  |  | 1531.02
24 | Прайс-лист |  |  | Анкерный кронштейн СА-1500-2000 |  |  |  |  | шт. |  | 6 |  | 200.85 |  | 1.069 |  | 1 |  |  | 1288.25
25 | Прайс-лист |  |  | Анкерный зажим РА1500 |  |  |  |  | шт. |  | 6 |  | 400.85 |  | 1.069 |  | 1 |  |  | 2571.05
26 | Прайс-лист |  |  | Кронштейн анкерный ЕS 1500 |  |  |  |  | шт. |  | 2 |  | 402.54 |  | 1.069 |  | 1 |  |  | 860.63
27 | Прайс-лист |  |  | Зажим прокалывающий Р3х 95 |  |  |  |  | шт. |  | 4 |  | 183.05 |  | 1.069 |  | 1 |  |  | 782.72
28 | Прайс-лист |  |  | Зажим прокалывающий CDR/CN |  |  |  |  | шт. |  | 1 |  | 360.17 |  | 1.069 |  | 1 |  |  | 385.02
29 | Прайс-лист |  |  | Щит ЩНН 600х380х210 |  |  |  |  | шт. |  | 1 |  | 3559.32 |  | 1.069 |  | 1 |  |  | 3804.91
30 | Прайс-лист |  |  | Наконечник 54,6 мм2 CPTAU54,6 |  |  |  |  | шт. |  | 2 |  | 245.76 |  | 1.069 |  | 1 |  |  | 525.43
31 | Прайс-лист |  |  | Наконечник 50 мм2 CPTAU50 |  |  |  |  | шт. |  | 3 |  | 360.17 |  | 1.069 |  | 1 |  |  | 1155.07
32 | Прайс-лист |  |  | Наконечник 70 мм2 CPTAU70 |  |  |  |  | шт. |  | 3 |  | 245.76 |  | 1.069 |  | 1 |  |  | 788.15
33 | Прайс-лист |  |  | Автоматический выключатель ОЕZ 125 А |  |  |  |  | шт |  | 1 |  | 6616.21 |  | 1.069 |  | 1 |  |  | 7072.73
34 | Прайс-лист |  |  | Расцепитель максимального тока SE-BD-0160-DTV3 (24200) |  |  |  |  | шт |  | 1 |  | 3905.08 |  | 1.069 |  | 1 |  |  | 4174.53
35 | Прайс-лист |  |  | Шина нулевая в ЩНН L=1м ПММ 4х30 |  |  |  |  | шт |  | 1 |  | 838.98 |  | 1.069 |  | 1 |  |  | 896.87
36 | Прайс-лист |  |  | Изолятор опорный SM 35 |  |  |  |  | шт |  | 2 |  | 63.56 |  | 1.069 |  | 1 |  |  | 135.89
37 | Прайс-лист |  |  | Заземляющий спуск (сталь d=10) |  |  |  |  | м |  | 10 |  | 41.02 |  | 1.069 |  | 1 |  |  | 438.5
38 | Прайс-лист |  |  | Стержень заземления L=1 м Ст.3 d=18мм |  |  |  |  | шт. |  | 10 |  | 275 |  | 1.069 |  | 1 |  |  | 2939.75
39 | Прайс-лист |  |  | Короб для защиты кабеля L=3м |  |  |  |  | шт |  | 1 |  | 3337 |  | 1.069 |  | 1 |  |  | 3567.25
40 | Прайс-лист |  |  | Лента F2007 |  |  |  |  | м. |  | 26 |  | 52.54 |  | 1.069 |  | 1 |  |  | 1460.3
41 | Прайс-лист |  |  | Скрепы A200 |  |  |  |  | шт. |  | 26 |  | 9.32 |  | 1.069 |  | 1 |  |  | 259.04
42 | Прайс-лист |  |  | Крепление вдоль фасада BRPF 70-150-1F |  |  |  |  | шт. |  | 10 |  | 62.71 |  | 1.069 |  | 1 |  |  | 670.37
43 | Прайс-лист |  |  | Ремешек кабельный CSL 260 |  |  |  |  | шт. |  | 28 |  | 6.78 |  | 1.069 |  | 1 |  |  | 202.94
44 | Прайс-лист |  |  | Бетон |  |  |  |  | м3 |  | 2 |  | 6169.49 |  | 1.069 |  | 1 |  |  | 13190.37
45 | Прайс-лист |  |  | Щебень |  |  |  |  | м3 |  | 1.2 |  | 1677.97 |  | 1.069 |  | 1 |  |  | 2152.5
|  |  |  | Итого по разделу | [15 empty] | 129697.97
Прямые затраты, в т.ч.
|  |  |  | Материалы | [15 empty] | 129697.97
|  |  |  | Оплата труда рабочих | [15 empty] | 0
|  |  |  | Затраты на эксплуатацию машин | [15 empty] | 0
|  |  |  | в т.ч. оплата труда машинистов | [15 empty] | 0
|  |  |  | Итого | [15 empty] | 129697.97
|  |  |  | Накладные расходы (НР*0,94) | [15 empty] | 0
|  |  |  | Сметная прибыль (СП*0.9) | [15 empty] | 0
|  |  |  | Всего | [15 empty] | 129697.97
|  |  |  | Материалы Расчет затрат на уплату НДС по ставке 18% (МР*18%) | [15 empty] | 23345.63
|  |  |  | Затраты на эксплуатацию машин Расчет затрат на уплату НДС по ставке 18% ((ЭМ-ЗПМ)*18%) | [15 empty] | 0
|  |  |  | Накладные расходы Расчет затрат на уплату НДС по ставке 18% (НР*0.1712*18%) | [15 empty] | 0
|  |  |  | Сметная прибыль Расчет затрат на уплату НДС по ставке 18% (СП*0.15*18%) | [15 empty] | 0
|  |  |  | Итого с компенсацией НДС | [15 empty] | 153043.6
|  |  |  | Итого по всем разделам | [15 empty] | 203072.41
|  |  |  | В том числе стоимость работ | [15 empty] | 68932.27
|  |  |  | Стоимость материалов | [15 empty] | 153043.6
|  |  |  | Итого | [15 empty] | 203072.41
|  |  |  | Итого без ПНР | [15 empty] | 198817.98
|  |  |  | Зимнее удорожание, % | [6 empty] | 1.9 | [8 empty] | 3777.54
|  |  |  | Итого с зимними | [15 empty] | 206849.95
|  |  |  | Непредвиденные затраты, % | [6 empty] | 2 | [8 empty] | 4137
|  |  |  | ВСЕГО | [15 empty] | 210986.95
Составил |  | / |  |  |  |  | Шеина Т.В. |  |  | /
(должность, подпись (инициалы, фамилия))
Проверил |  | / | [7 empty] | /
(должность, подпись (инициалы, фамилия))